## Sheet1
Voltage [KV] | Cross Section [mm] | Current Capacity [A] | MVA Capacity | Resistance [Ohm/Km] | Cable Cost [$/m] | Observations
150 | 185 | 580 | 174 | 0.0991 | 207.0663
150 | 240 | 670 | 201 | 0.075 | 234.5374
150 | 300 | 750 | 225 | 0.0601 | 258.9563
150 | 400 | 845 | 253.5 | 0.047 | 287.9536
115 | 185 | 580 | 133.4 | 0.0991 | 176.379
115 | 240 | 670 | 154.1 | 0.075 | 202.461
115 | 300 | 750 | 172.5 | 0.0601 | 225.645
115 | 400 | 845 | 194.35 | 0.047 | 253.176