## Sheet1
Power output (kW):
| 0.5 m/s | 1 m/s | 1.5 m/s | 2 m/s | 2.5 m/s
50m | 18.8797 | 151.0373 | 509.7509 | 1208.2985 | 2359.9581
100m | 14.7116 | 117.6927 | 397.2128 | 941.5415 | 1838.9482
150m | 12.4739 | 99.7908 | 336.7941 | 798.3267 | 1559.2318
200m | 10.9841 | 87.8726 | 296.5701 | 702.981 | 1373.0097
Structural mass (kg):
| 0.5 m/s | 1 m/s | 1.5 m/s | 2 m/s | 2.5 m/s
50m | 351.38 | 351.38 | 711.313 | 1191.2236 | 1869.1631
100m | 351.38 | 351.38 | 551.3428 | 951.2683 | 1470.8794
150m | 351.38 | 351.38 | 471.3577 | 791.2981 | 1231.2161
200m | 351.38 | 351.38 | 431.3651 | 711.313 | 1111.2385
Span (m):
| 0.5 m/s | 1 m/s | 1.5 m/s | 2 m/s | 2.5 m/s
50m | 11 | 11 | 11 | 11 | 11
100m | 11 | 11 | 11 | 11 | 11
150m | 11 | 11 | 11 | 11 | 11
200m | 11 | 11 | 11 | 11 | 11
Aspect ratio:
| 0.5 m/s | 1 m/s | 1.5 m/s | 2 m/s | 2.5 m/s
50m | 3 | 3 | 3 | 3 | 3
100m | 3 | 3 | 3 | 3 | 3
150m | 3 | 3 | 3 | 3 | 3
200m | 3 | 3 | 3 | 3 | 3
Length:
| 0.5 m/s | 1 m/s | 1.5 m/s | 2 m/s | 2.5 m/s
50m | 7 | 7 | 7 | 7 | 7
100m | 7 | 7 | 7 | 7 | 7
150m | 7 | 7 | 7 | 7 | 7
200m | 7 | 7 | 7 | 7 | 7
Diameter (m) :
| 0.5 m/s | 1 m/s | 1.5 m/s | 2 m/s | 2.5 m/s
50m | 0.4 | 0.4 | 0.4 | 0.4 | 0.4
100m | 0.4 | 0.4 | 0.4 | 0.4 | 0.4
150m | 0.4 | 0.4 | 0.4 | 0.4 | 0.4
200m | 0.4 | 0.4 | 0.4 | 0.4 | 0.4
LCOE ($/kWh)
| 0.5 m/s | 1 m/s | 1.5 m/s | 2 m/s | 2.5 m/s
50m | 0.12761 | 0.050693 | 0.042961 | 0.041078 | 0.040408
100m | 0.15251 | 0.053806 | 0.043883 | 0.041468 | 0.040607
150m | 0.17275 | 0.056335 | 0.044632 | 0.041784 | 0.040769
200m | 0.19079 | 0.058591 | 0.045301 | 0.042066 | 0.040914